## Lista de Materiais
OBRA
Tipo: | AMPLIAÇÃO DE CONSTRUÇÃO
Titulo: | PROJETO DE INSTALAÇÕES ELÉTRICAS
Endereço: | RUA JOSÉ SOARES HUNGRIA, 489 - JD. MARABA - ITAPETININGA/SP
Cliente: | CAMARA MUNICIPAL DE ITAPETININGA
Lista de Materiais
Climatização
Equipamentos Ar condicionado
Nº | Descrição | Item | Quantidade | Unidade | Observação
1 | Condensadora Split | 12000 BTU/h | 1 | pç
2 | Condensadora Split | 9000 BTU/h | 3 | pç
3 | Evaporadora Split | 12000 BTU/h | 1 | pç
4 | Evaporadora Split | 9000 BTU/h | 3 | pç
Segmento de duto
Nº | Descrição | Item | Quantidade | Unidade | Observação
1 | Cabo PP Tetrapolar Isol.PVC - 0,6/1KV | #2.5 mm² | 4.96 | m | Conferir especificações no projeto elétrico
2 | Tubo Isolante Esponjoso | 1/2" | 4.96 | m
3 | Tubo Isolante Esponjoso | 1/4" | 4.96 | m
4 | Tubo de cobre flexível | 1/2" | 4.96 | m
5 | Tubo de cobre flexível | 1/4" | 4.96 | m
Elétrica
Acessórios p/ eletrodutos
Nº | Descrição | Item | Quantidade | Unidade | Observação
1 | Caixa PVC | 4x2" | 37 | pç
2 | Caixa PVC octogonal | 4"x 4" | 7 | pç
Cabo Unipolar (cobre)
Nº | Descrição | Item | Quantidade | Unidade | Observação
1 | Isol.PVC - 450/750V (ref. Pirastic Ecoplus BWF Flexível) | 1.5 mm² - Amarelo | 18.69 | m
2 | Isol.PVC - 450/750V (ref. Pirastic Ecoplus BWF Flexível) | 1.5 mm² - Azul claro | 32.4 | m
3 | Isol.PVC - 450/750V (ref. Pirastic Ecoplus BWF Flexível) | 1.5 mm² - Preto | 39.29 | m
4 | Isol.PVC - 450/750V (ref. Pirastic Ecoplus BWF Flexível) | 1.5 mm² - Verde-amarelo | 1.3 | m
5 | Isol.PVC - 450/750V (ref. Pirastic Ecoplus BWF Flexível) | 2.5 mm² - Azul claro | 70.79 | m
6 | Isol.PVC - 450/750V (ref. Pirastic Ecoplus BWF Flexível) | 2.5 mm² - Branco | 95.73 | m
7 | Isol.PVC - 450/750V (ref. Pirastic Ecoplus BWF Flexível) | 2.5 mm² - Preto | 150.52 | m
8 | Isol.PVC - 450/750V (ref. Pirastic Ecoplus BWF Flexível) | 2.5 mm² - Verde-amarelo | 113.02 | m
9 | Isol.PVC - 450/750V (ref. Pirastic Ecoplus BWF Flexível) | 2.5 mm² - Vermelho | 208.58 | m
Caixa de passagem - embutir
Nº | Descrição | Item | Quantidade | Unidade | Observação
1 | Aço pintada (ref Lukbox) | 150x150x80 mm | 4 | pç
Dispositivo Elétrico - embutido
Nº | Descrição | Item | Quantidade | Unidade | Observação
1 | Placa 2x4" | Interruptor simples - 1 tecla | 3 | pç
2 | Placa 2x4" | Placa c/ furo | 4 | pç
3 | Placa 2x4" | Placa p/ 1 função | 13 | pç
4 | Placa 2x4" | Placa p/ 2 funções | 17 | pç
5 | S/ placa | Tomada hexagonal (NBR 14136) (2) 2P+T 10A | 17 | pç
6 | S/ placa | Tomada hexagonal (NBR 14136) 2P+T 10A | 10 | pç
7 | S/ placa | Tomada hexagonal (NBR 14136) 2P+T 20A | 3 | pç
Dispositivo de Proteção
Nº | Descrição | Item | Quantidade | Unidade | Observação
1 | Disjuntor Unipolar Termomagnético - norma DIN (Curva C) | 10 A - 10 kA | 2 | pç
2 | Disjuntor bipolar termomagnético (220 V/127 V) - DIN (Curva C) | 10 A - 5 kA | 6 | pç
3 | Dispositivo de proteção contra surto | 175 V - 8 KA | 4 | pç
4 | Interruptor tetrapolar DR (3 fases/neutro - In 30mA) - DIN | 25 A | 1 | pç
Eletroduto PVC flexível
Nº | Descrição | Item | Quantidade | Unidade | Observação
1 | Eletroduto leve | 3/4" | 137.82 | m
Quadro distrib. plástico - embutir
Nº | Descrição | Item | Quantidade | Unidade | Observação
1 | Barr. trif., - DIN (Ref. Hager) | Cap. 34 disj. unip. - In Pente 100A | 1 | pç
Lógica
Acessórios p/ eletrodutos
Nº | Descrição | Item | Quantidade | Unidade | Observação
1 | Caixa PVC | 4x2" | 18 | pç
Caixa de passagem - embutir
Nº | Descrição | Item | Quantidade | Unidade | Observação
1 | Aço pintada (ref Lukbox) | 100x100x80 mm | 6 | pç
Dispositivo Lógica - embutir
Nº | Descrição | Item | Quantidade | Unidade | Observação
1 | Placa 2x4 | Tomada redonda RJ45 | 18 | pç
Eletroduto PVC flexível
Nº | Descrição | Item | Quantidade | Unidade | Observação
1 | Eletroduto leve | 1" | 70.63 | m
TV Cabo
Acessórios p/ eletrodutos
Nº | Descrição | Item | Quantidade | Unidade | Observação
1 | Caixa PVC | 4x2" | 6 | pç
Caixa de passagem - embutir
Nº | Descrição | Item | Quantidade | Unidade | Observação
1 | Aço pintada (ref Lukbox) | 100x100x80 mm | 6 | pç
Dispositivo TV/Som
Nº | Descrição | Item | Quantidade | Unidade | Observação
1 | Placa 2x4 | tomada TV 9,5 mm | 6 | pç
Eletroduto PVC flexível
Nº | Descrição | Item | Quantidade | Unidade | Observação
1 | Eletroduto leve | 1" | 57.2 | m
Porticus Engenharia e Construção Ltda